## Laser-Cueing
Designator | Footprint | Quantity | Value
ADC(DNP) | HDR 1x3 | 1
Boot, Power Options | slide_switch | 2
Battery(DNP) | HDR 1x2 | 1
C1, C2 | 0805 | 2 | 18pF
C3, C24, C25, C26 | 1206 | 4 | 104
C4, C5, C6, C7, C8, C9 | 0603 | 6 | 103
C10, C11 | 0805 | 2 | 225
C12, C14 | 0603 | 2 | 470pF
C13 | 1206 | 1 | 105
C15, C16, C17, C18, C19, C20, C21, C22 | 0603 | 8 | 105
C23 | 0805 | 1 | 10pF
D1, D2 | 0603 | 2 | LED GREEN
D3, D4, D5 | 0603(ESD arrestor) | 3 | 5.6V
D6 | 0603 | 1 | LED RED
D7 | SOD-80(LL103A) | 1 | Schottky-Diode
Driver(DNP) | HDR 2x4 | 1
IMU SPI TEST(DNP) | HDR 1x5 | 1
JDY-18(DNP) | HDR 1x5 | 1
NRF24L01(DNP) | HDR 2x4 | 1
Q1, Q2, Q3, Q4, Q5, Q6, Q7, Q8, Q9 | SOT23(SI2312) | 9
R1, R2 | 0603 | 2 | 10k
R3, R4 | 0603 | 2 | 0R
R5, R13, R14 | 0603 | 3 | 1k
R6, R7, R8, R9, R10 | 0603 | 5 | 4.7k
R11, R12 | 0603 | 2 | 3.9k
R15, R16, R17, R18 | 0603 | 4 | 220R
R19, R20, R21, R22, R23, R24, R25, R26, R27, R28 | 0603 | 10 | 2.2k
Reset | Button | 1
Servo(DNP) | HDR 1x3 | 1
SWD/JTAG(DNP) | HDR 2x10 | 1
U1 | LQFP-64 (STM32F446RET6) | 1
U2 | SOIC-8 (OPA2335AID) | 1
U3, U5 | SOT-23-5 (TPS73630DBVR) | 2
U4 | SOT-5(LT6650IS5#TRPBF) | 1
U6 | SOT-23-5(TPS73618DBVTG4) | 1
U7 | SOT-23-5(MAX1555EZK+T) | 1
U8 | TFQFN-24(ICM-20948) | 1
USB | Micro_USB | 1
Y1 | SMD_Crystal (HC49S) | 1