## Laser-Cueing
Designator | Footprint | Quantity | Value
ADC(DNP) | CON 3 3EDG5.08 | 1
AMS1, AMS2, AMS3 | SOT223(AMS1117) | 3 | 3.3V SOT223
Batterry | XH2.54M-2 | 1
Boot, Power Options | Slide Switch (SW_OS102011MS2QN1) | 2
C1, C2 | 0805 | 2 | 20pF
C3, C4 | 0402 | 2 | 12pF
C5, C6, C7, C8, C9, C10 | 0603 | 6 | 103
C11, C12 | 0805 | 2 | 225
C13, C15 | 0805 | 2 | 470pF
C17, C22, C24 | 0805 | 3 | 224
C18, C19, C23, C25 | 0805 | 4 | 106
C20, C21, C26, C27 | 0805 | 4 | 105
C28 | 0805 | 1 | 10pF
C29, C30, C31 | 0805 | 3 | 104
D1, D5, D6 | SOD3715X145N - 0805 | 3
D2, D3, D4 | TVS_LESD5D5.0CT1G - 0805 | 3
Driver1(DNP) | JP 2x4 DT | 0
I/O2(DNP) | JP 2x5 DT | 0
J1 | MicroUSB (AMPHENOL_10103594-0001LF) | 1
JDY-18(DNP) | JP 1x5 CC | 0
JP1 | JP 1x2 DT | 1
JP2, JP3, JP4, JP5 | JP 1x3 DT | 4
JP6, JP7, JP8, JP9, JP10 | JP 1x1 DT | 5
L1 | LED-0805-Green | 1
L2 | LED-0805-Red | 1
LED3 | LED-0805-Yellow | 1
MD1(DNP) | NRF24L01 | 0
Q1, Q2, Q3, Q4, Q5, Q6, Q7, Q8, Q9 | SOT23 (SI2312) | 9
R1, R2, R3, R4, R5, R6, R7, R15, R17, R20, R21 | 0603 | 11 | 10k
R8, R10 | 0603 | 2 | 3.9k
R9, R12, R13, R14, R16, R18, R19 | 0603 | 7 | 1k
R22, R23, R24, R25, R26, R27, R28, R29, R31, R32 | 0603 | 10 | 2.2k
Reset(DNP) | SW_SKQGAFE010 | 0
SWD/JTAG | JP 2x10 DT | 1
U1 | LQFP-64 (STM32F446RE) | 1
U2 | SOIC8(OPA2335) | 1
U4 | SOT23 (LT6650IS5) | 1
U5 | SOT-753(AP7331-18WG-7) | 1
U6 | SOT-23-5(MAX15555) | 1
U7 | TFQFN24 (ICM20948) | 1
Y1 | SMD-2(ECS-80-20-20A-TR) | 1
Y2 | SMD-2(CM7V-T1A-32.768KHZ-12.5PF-100PPM-TB-QC) | 1